## Hoja 1
ICD120 | Ud |  | Depósito de combustible líquido, de superficie, de polietileno de alta densidad (PEAD/HDPE).
Depósito de gasóleo, de superficie, colocado en el interior del edificio, de polietileno de alta densidad (PEAD/HDPE), de doble pared, con una capacidad de 1000 litros.
Código |  | Unidad |  | Descripción | Cantidad | Valor unitario | Valor parcial
1 |  |  |  | Materiales
mt38dep120b |  | Ud |  | Depósito de combustible líquido, de superficie, de polietileno de alta densidad (PEAD/HDPE) con refuerzos de acero, de doble pared, de 1400x660x1660 mm, con una capacidad de 1000 litros y cuatro bocas de entrada/salida. | 1 | 2973710 | 2973710
mt38dep112b |  | Ud |  | Indicador de nivel para depósito de combustible líquido de polietileno, de doble pared, con una capacidad de 1000 litros. | 1 | 87796.1 | 87796.1
mt38dep114a |  | Ud |  | Accesorios de carga, aspiración y ventilación para depósito de combustible líquido de polietileno de alta densidad (PEAD/HDPE). | 1 | 141144 | 141144
[5 empty] | Subtotal materiales: |  | 3202650
2 |  |  |  | Mano de obra
mo004 |  | h |  | Oficial 1ª calefactor. | 0.99 | 26179.2 | 25917.4
mo103 |  | h |  | Ayudante calefactor. | 0.99 | 19008.4 | 18818.3
[5 empty] | Subtotal mano de obra: |  | 44735.7
3 |  |  |  | Herramienta menor
|  | % |  | Herramienta menor | 2 | 3247380 | 64947.7
Coste de mantenimiento decenal: $ 463.726,29 en los primeros 10 años. |  |  |  |  | Costos directos (1+2+3): |  | 3312330