## Hoja 1
ICD120 | Ud |  | Depósito de combustible líquido, de superficie, de polietileno de alta densidad (PEAD/HDPE).
Depósito de gasóleo, de superficie, colocado en el interior del edificio, de polietileno de alta densidad (PEAD/HDPE), de pared simple contenido en cubeto, con una capacidad de 2000 litros.
Código |  | Unidad |  | Descripción | Cantidad | Valor unitario | Valor parcial
1 |  |  |  | Materiales
mt38dep118b |  | Ud |  | Cubeto de recogida de derrames de lámina de acero galvanizado, con una capacidad de 2000 litros. | 1 | 5095530 | 5095530
mt38dep099e |  | Ud |  | Depósito homologado de combustible líquido, de superficie, de polietileno de alta densidad (PEAD/HDPE), de simple pared, de 2220x720x1725 mm, con una capacidad de 2000 litros y cuatro bocas de entrada/salida. | 1 | 3261130 | 3261130
mt38dep114a |  | Ud |  | Accesorios de carga, aspiración y ventilación para depósito de combustible líquido de polietileno de alta densidad (PEAD/HDPE). | 1 | 141144 | 141144
[5 empty] | Subtotal materiales: |  | 8497790
2 |  |  |  | Mano de obra
mo004 |  | h |  | Oficial 1ª calefactor. | 1.238 | 26179.2 | 32409.8
mo103 |  | h |  | Ayudante calefactor. | 1.238 | 19008.4 | 23532.4
[5 empty] | Subtotal mano de obra: |  | 55942.2
3 |  |  |  | Herramienta menor
|  | % |  | Herramienta menor | 2 | 8553740 | 171075
Coste de mantenimiento decenal: $ 1.221.473,64 en los primeros 10 años. |  |  |  |  | Costos directos (1+2+3): |  | 8724810