## Hoja 1
ICD120 | Ud |  | Depósito de combustible líquido, de superficie, de polietileno de alta densidad (PEAD/HDPE).
Depósito de gasóleo, de superficie, colocado en el exterior del edificio, de polietileno de alta densidad (PEAD/HDPE), de pared simple, con una capacidad de 2500 litros.
Código |  | Unidad |  | Descripción | Cantidad | Valor unitario | Valor parcial
1 |  |  |  | Materiales
mt38dep111b |  | Ud |  | Depósito homologado de combustible líquido, de superficie, de polietileno de alta densidad (PEAD/HDPE) con refuerzos de acero, de simple pared, de 2200x860x1565 mm, con una capacidad de 2500 litros y cuatro bocas de entrada/salida. | 1 | 5242690 | 5242690
mt38dep114a |  | Ud |  | Accesorios de carga, aspiración y ventilación para depósito de combustible líquido de polietileno de alta densidad (PEAD/HDPE). | 1 | 141144 | 141144
[5 empty] | Subtotal materiales: |  | 5383830
2 |  |  |  | Mano de obra
mo004 |  | h |  | Oficial 1ª calefactor. | 0.743 | 26179.2 | 19451.1
mo103 |  | h |  | Ayudante calefactor. | 0.743 | 19008.4 | 14123.3
[5 empty] | Subtotal mano de obra: |  | 33574.4
3 |  |  |  | Herramienta menor
|  | % |  | Herramienta menor | 2 | 5417410 | 108348
Coste de mantenimiento decenal: $ 773.605,86 en los primeros 10 años. |  |  |  |  | Costos directos (1+2+3): |  | 5525760