## Hoja 1
ICD125 | Ud | Depósito de combustible líquido, de superficie, de lámina de acero.
Depósito de gasóleo, de superficie, colocado en el exterior del edificio, de lámina de acero, de doble pared, con una capacidad de 50000 litros.
Código |  | Unidad | Descripción | Cantidad | Valor unitario | Valor parcial
1 |  |  | Materiales
mt38dep001zb |  | Ud | Depósito homologado de combustible líquido, de superficie, de lámina de acero, de doble pared, de 2450 mm de diámetro y 10600 mm de longitud, con una capacidad de 50000 litros. Tratamiento exterior: granallado SA 2 1/2 y acabado mediante imprimación de epoxi-poliamida y poliuretano blanco. Incluso apoyos, detector de fugas y elementos de protección según normativa. | 1 | 163777000 | 163777000
mt38dep004c |  | Ud | Tubo buzo de carga, para depósito de combustible líquido de lámina de acero. | 1 | 2156950 | 2156950
mt38dep005c |  | Ud | Válvula reguladora de nivel, para depósito de combustible líquido de lámina de acero. | 1 | 2329710 | 2329710
mt38dep006a |  | Ud | Indicador de nivel con sonda, para depósito de combustible líquido de lámina de acero. | 1 | 381392 | 381392
|  |  |  | Subtotal materiales: |  | 168645000
2 |  |  | Equipo
mq04cag010c |  | h | Camión con grúa de hasta 12 t. | 1.159 | 165496 | 191810
|  |  |  | Subtotal equipo: |  | 191810
3 |  |  | Mano de obra
mo004 |  | h | Oficial 1ª calefactor. | 22.657 | 26179.2 | 593141
mo103 |  | h | Ayudante calefactor. | 22.657 | 19008.4 | 430674
|  |  |  | Subtotal mano de obra: |  | 1023820
4 |  |  | Herramienta menor
|  | % | Herramienta menor | 2 | 169861000 | 3397220
Coste de mantenimiento decenal: $ 39.849.378,10 en los primeros 10 años. |  |  |  | Costos directos (1+2+3+4): |  | 173258000