## Hoja 1
ICD125 | Ud | Depósito de combustible líquido, de superficie, de lámina de acero.
Depósito de gasóleo, de superficie, colocado en el exterior del edificio, de lámina de acero, de simple pared, con una capacidad de 2000 litros.
Código |  | Unidad | Descripción | Cantidad | Valor unitario | Valor parcial
1 |  |  | Materiales
mt38dep001fa |  | Ud | Depósito homologado de combustible líquido, de superficie, de lámina de acero, de simple pared, de 1100 mm de diámetro y 2300 mm de longitud, con una capacidad de 2000 litros. Tratamiento exterior: granallado SA 2 1/2 y acabado mediante imprimación de epoxi-poliamida y poliuretano blanco. Incluso apoyos y elementos de protección según normativa. | 1 | 16137600 | 16137600
mt38dep006a |  | Ud | Indicador de nivel con sonda, para depósito de combustible líquido de lámina de acero. | 1 | 381392 | 381392
|  |  |  | Subtotal materiales: |  | 16519000
2 |  |  | Equipo
mq04cag010a |  | h | Camión con grúa de hasta 6 t. | 0.29 | 139774 | 40534.6
|  |  |  | Subtotal equipo: |  | 40534.6
3 |  |  | Mano de obra
mo004 |  | h | Oficial 1ª calefactor. | 6.562 | 26179.2 | 171788
mo103 |  | h | Ayudante calefactor. | 6.562 | 19008.4 | 124733
|  |  |  | Subtotal mano de obra: |  | 296521
4 |  |  | Herramienta menor
|  | % | Herramienta menor | 2 | 16856000 | 337121
Coste de mantenimiento decenal: $ 3.954.427,31 en los primeros 10 años. |  |  |  | Costos directos (1+2+3+4): |  | 17193200