## Hoja 1
ICD125 | Ud |  | Depósito de combustible líquido, de superficie, de lámina de acero.
Depósito de gasóleo, de superficie, colocado en el exterior del edificio, de lámina de acero, de doble pared, con una capacidad de 8000 litros.
Código |  | Unidad |  | Descripción | Cantidad | Valor unitario | Valor parcial
1 |  |  |  | Materiales
mt38dep001lb |  | Ud |  | Depósito homologado de combustible líquido, de superficie, de lámina de acero, de doble pared, de 1850 mm de diámetro y 3400 mm de longitud, con una capacidad de 8000 litros. Tratamiento exterior: granallado SA 2 1/2 y acabado mediante imprimación de epoxi-poliamida y poliuretano blanco. Incluso apoyos, detector de fugas y elementos de protección según normativa. | 1 | 42562800 | 42562800
mt38dep004b |  | Ud |  | Tubo buzo de carga, para depósito de combustible líquido de lámina de acero. | 1 | 1622950 | 1622950
mt38dep005b |  | Ud |  | Válvula reguladora de nivel, para depósito de combustible líquido de lámina de acero. | 1 | 540807 | 540807
mt38dep006a |  | Ud |  | Indicador de nivel con sonda, para depósito de combustible líquido de lámina de acero. | 1 | 381392 | 381392
[5 empty] | Subtotal materiales: |  | 45108000
2 |  |  |  | Equipo
mq04cag010a |  | h |  | Camión con grúa de hasta 6 t. | 0.58 | 139774 | 81069.2
[5 empty] | Subtotal equipo: |  | 81069.2
3 |  |  |  | Mano de obra
mo004 |  | h |  | Oficial 1ª calefactor. | 8.543 | 26179.2 | 223649
mo103 |  | h |  | Ayudante calefactor. | 8.543 | 19008.4 | 162389
[5 empty] | Subtotal mano de obra: |  | 386038
4 |  |  |  | Herramienta menor
|  | % |  | Herramienta menor | 2 | 45575100 | 911502
Coste de mantenimiento decenal: $ 10.691.915,87 en los primeros 10 años. |  |  |  |  | Costos directos (1+2+3+4): |  | 46486600