## Hoja 1
ICD135 | Ud | Válvula de retención.
Válvula de retención de latón para roscar de 1".
Código |  |  | Unidad | Descripción | Cantidad | Valor unitario | Valor parcial
1 |  |  |  | Materiales
mt38dep800d |  |  | Ud | Válvula de retención de latón para roscar de 1". | 1 | 86899.1 | 86899.1
[5 empty] | Subtotal materiales: |  | 86899.1
2 |  |  |  | Mano de obra
mo004 |  |  | h | Oficial 1ª calefactor. | 0.124 | 27359.2 | 3392.54
mo103 |  |  | h | Ayudante calefactor. | 0.124 | 19865.2 | 2463.28
[5 empty] | Subtotal mano de obra: |  | 5855.82
3 |  |  |  | Herramienta menor
|  |  | % | Herramienta menor | 2 | 92754.92 | 1855.1
Coste de mantenimiento decenal: $ 16.083,70 en los primeros 10 años. |  |  |  |  | Costos directos (1+2+3): |  | 94610.02