## Hoja 1
ICD140 | Ud |  | Filtro retenedor de residuos de gasóleo.
Filtro retenedor de residuos para gasóleo, con cuerpo de aluminio, vaso de aluminio y tamiz de acero inoxidable con perforaciones de 100 µm de diámetro, con rosca cilíndrica de 1", PN=2 bar.
Código |  | Unidad |  | Descripción | Cantidad | Valor unitario | Valor parcial
1 |  |  |  | Materiales
mt38dep810d |  | Ud |  | Filtro retenedor de residuos para gasóleo, con cuerpo de aluminio, vaso de aluminio y tamiz de acero inoxidable con perforaciones de 100 µm de diámetro, con rosca cilíndrica de 1", PN=2 bar. | 1 | 200774 | 200774
[5 empty] | Subtotal materiales: |  | 200774
2 |  |  |  | Mano de obra
mo004 |  | h |  | Oficial 1ª calefactor. | 0.186 | 26179.2 | 4869.33
mo103 |  | h |  | Ayudante calefactor. | 0.186 | 19008.4 | 3535.56
[5 empty] | Subtotal mano de obra: |  | 8404.89
3 |  |  |  | Herramienta menor
|  | % |  | Herramienta menor | 2 | 209179 | 4183.58
Coste de mantenimiento decenal: $ 36.271,63 en los primeros 10 años. |  |  |  |  | Costos directos (1+2+3): |  | 213363