## Hoja 1
ICD160 | Ud |  | Grupo de presión de gasóleo.
Grupo de presión de gasóleo, formado por: dos bombas, con una potencia de 2x245 W, caudal máximo de 200 l/h, motor con protección IP55, para alimentación monofásica a 230 V; depósito de membrana; cuadro eléctrico de control y soporte metálico.
Código |  | Unidad |  | Descripción | Cantidad | Valor unitario | Valor parcial
1 |  |  |  | Materiales
mt38dep900t |  | Ud |  | Grupo de presión de gasóleo, formado por: dos bombas, con una potencia de 2x245 W, caudal máximo de 200 l/h, motor con protección IP55, para alimentación monofásica a 230 V; filtro; vacuómetro; válvulas de corte; válvulas de retención; manómetro; presostato de doble función; válvula de seguridad; depósito de membrana, de lámina de acero; detector de derrames con sonda; cuadro eléctrico de control y soporte metálico. | 1 | 18674800 | 18674800
[5 empty] | Subtotal materiales: |  | 18674800
2 |  |  |  | Mano de obra
mo004 |  | h |  | Oficial 1ª calefactor. | 3.095 | 26179.2 | 81024.5
mo103 |  | h |  | Ayudante calefactor. | 3.095 | 19008.4 | 58831
[5 empty] | Subtotal mano de obra: |  | 139856
3 |  |  |  | Herramienta menor
|  | % |  | Herramienta menor | 2 | 18814600 | 376293
Coste de mantenimiento decenal: $ 10.171.189,31 en los primeros 10 años. |  |  |  |  | Costos directos (1+2+3): |  | 19190900