## Hoja 1
ICD160 | Ud |  | Grupo de presión de gasóleo.
Grupo de presión de gasóleo, formado por: dos bombas, con una potencia de 2x368 W, caudal máximo de 300 l/h, motor con protección IP55, para alimentación monofásica a 230 V; depósito de membrana; cuadro eléctrico de control y soporte metálico.
Código |  | Unidad |  | Descripción | Cantidad | Valor unitario | Valor parcial
1 |  |  |  | Materiales
mt38dep900u |  | Ud |  | Grupo de presión de gasóleo, formado por: dos bombas, con una potencia de 2x368 W, caudal máximo de 300 l/h, motor con protección IP55, para alimentación monofásica a 230 V; filtro; vacuómetro; válvulas de corte; válvulas de retención; manómetro; presostato de doble función; válvula de seguridad; depósito de membrana, de lámina de acero; detector de derrames con sonda; cuadro eléctrico de control y soporte metálico. | 1 | 19975600 | 19975600
[5 empty] | Subtotal materiales: |  | 19975600
2 |  |  |  | Mano de obra
mo004 |  | h |  | Oficial 1ª calefactor. | 3.714 | 26179.2 | 97229.4
mo103 |  | h |  | Ayudante calefactor. | 3.714 | 19008.4 | 70597.2
[5 empty] | Subtotal mano de obra: |  | 167827
3 |  |  |  | Herramienta menor
|  | % |  | Herramienta menor | 2 | 20143400 | 402869
Coste de mantenimiento decenal: $ 10.889.544,10 en los primeros 10 años. |  |  |  |  | Costos directos (1+2+3): |  | 20546300