## Hoja 1
ICD160 | Ud |  | Grupo de presión de gasóleo.
Grupo de presión de gasóleo, formado por: dos bombas, con una potencia de 2x1100 W, caudal máximo de 1500 l/h, motor con protección IP55, para alimentación trifásica a 230/400 V; depósito de membrana; cuadro eléctrico de control y soporte metálico.
Código |  | Unidad |  | Descripción | Cantidad | Valor unitario | Valor parcial
1 |  |  |  | Materiales
mt38dep900F |  | Ud |  | Grupo de presión de gasóleo, formado por: dos bombas, con una potencia de 2x1100 W, caudal máximo de 1500 l/h, motor con protección IP55, para alimentación trifásica a 230/400 V; filtro; vacuómetro; válvulas de corte; válvulas de retención; manómetro; presostato de doble función; válvula de seguridad; depósito de membrana, de lámina de acero; detector de derrames con sonda; cuadro eléctrico de control y soporte metálico. | 1 | 34495100 | 34495100
[5 empty] | Subtotal materiales: |  | 34495100
2 |  |  |  | Mano de obra
mo004 |  | h |  | Oficial 1ª calefactor. | 6.19 | 26179.2 | 162049
mo103 |  | h |  | Ayudante calefactor. | 6.19 | 19008.4 | 117662
[5 empty] | Subtotal mano de obra: |  | 279711
3 |  |  |  | Herramienta menor
|  | % |  | Herramienta menor | 2 | 34774800 | 695496
Coste de mantenimiento decenal: $ 18.799.244,48 en los primeros 10 años. |  |  |  |  | Costos directos (1+2+3): |  | 35470300