## Hoja 1
ICD170 | Ud |  | Medidor de gasóleo.
Medidor de gasóleo, para roscar, de 3/4" de diámetro nominal.
Código |  | Unidad |  | Descripción | Cantidad | Valor unitario | Valor parcial
1 |  |  |  | Materiales
mt38sss200d |  | Ud |  | Medidor de gasóleo, para roscar, de 3/4" de diámetro nominal, caudal máximo de 1500 l/h y temperatura máxima del líquido conducido 130°C, incluso racores de conexión. | 1 | 5620500 | 5620500
[5 empty] | Subtotal materiales: |  | 5620500
2 |  |  |  | Mano de obra
mo004 |  | h |  | Oficial 1ª calefactor. | 0.495 | 27359.2 | 13542.8
[5 empty] | Subtotal mano de obra: |  | 13542.8
3 |  |  |  | Herramienta menor
|  | % |  | Herramienta menor | 2 | 5634040 | 112681
Coste de mantenimiento decenal: $ 1.436.680,73 en los primeros 10 años. |  |  |  |  | Costos directos (1+2+3): |  | 5746720