## Hoja 1
ICD170 | Ud |  | Medidor de gasóleo.
Medidor de gasóleo, para roscar, de 1 1/2" de diámetro nominal.
Código |  | Unidad |  | Descripción | Cantidad | Valor unitario | Valor parcial
1 |  |  |  | Materiales
mt38sss200f |  | Ud |  | Medidor de gasóleo, para roscar, de 1 1/2" de diámetro nominal, caudal máximo de 9000 l/h y temperatura máxima del líquido conducido 130°C, incluso racores de conexión. | 1 | 12873700 | 12873700
[5 empty] | Subtotal materiales: |  | 12873700
2 |  |  |  | Mano de obra
mo004 |  | h |  | Oficial 1ª calefactor. | 0.495 | 26179.2 | 12958.7
[5 empty] | Subtotal mano de obra: |  | 12958.7
3 |  |  |  | Herramienta menor
|  | % |  | Herramienta menor | 2 | 12886700 | 257734
Coste de mantenimiento decenal: $ 3.286.105,64 en los primeros 10 años. |  |  |  |  | Costos directos (1+2+3): |  | 13144400