## Hoja 1
ICD110 | Ud | Depósito de combustible líquido, enterrado, de lámina de acero.
Depósito de gasóleo, enterrado, de lámina de acero, de simple pared, con una capacidad de 1000 litros.
Código |  | Unidad | Descripción | Cantidad | Valor unitario | Valor parcial
1 |  |  | Materiales
mt38dep001aa |  | Ud | Depósito homologado de combustible líquido, enterrado, de lámina de acero, de simple pared, de 900 mm de diámetro y 1900 mm de longitud, con una capacidad de 1000 litros. Tratamiento exterior: granallado SA 2 1/2 y acabado mediante capa de resina de poliuretano de 600 micras de espesor. Incluso elementos de protección según normativa. | 1 | 9598770 | 9598770
mt38dep006a |  | Ud | Indicador de nivel con sonda, para depósito de combustible líquido de lámina de acero. | 1 | 381132 | 381132
mt38dep009a |  | Ud | Tapa de registro de 40x40 cm, para inspección de depósito de combustible líquido. | 1 | 189151 | 189151
|  |  |  | Subtotal materiales: |  | 10169053
2 |  |  | Equipo
mq04cag010a |  | h | Camión con grúa de hasta 6 t. | 0.29 | 140940 | 40872.6
|  |  |  | Subtotal equipo: |  | 40872.6
3 |  |  | Mano de obra
mo004 |  | h | Oficial 1ª calefactor. | 6.809 | 27359.2 | 186288.79
mo103 |  | h | Ayudante calefactor. | 6.809 | 19865.2 | 135262.15
|  |  |  | Subtotal mano de obra: |  | 321550.94
4 |  |  | Herramienta menor
|  | % | Herramienta menor | 2 | 10531476.54 | 210629.53
Coste de mantenimiento decenal: $ 966.789,88 en los primeros 10 años. |  |  |  | Costos directos (1+2+3+4): |  | 10742106.07