## Hoja 1
ICD117 | Ud | Sombrerete de ducto de ventilación para depósito de combustible líquido.
Sombrerete de ducto de ventilación para depósito de combustible líquido, tipo seta, de 1 1/2".
Código |  | Unidad | Descripción | Cantidad | Valor unitario | Valor parcial
1 |  |  | Materiales
mt38dep030c |  | Ud | Sombrerete tipo seta, de latón, con rejilla cortafuegos, para roscar, de 1 1/2". | 1 | 28794.2 | 28794.2
|  |  |  | Subtotal materiales: |  | 28794.2
2 |  |  | Mano de obra
mo004 |  | h | Oficial 1ª calefactor. | 0.124 | 26179.2 | 3246.22
mo103 |  | h | Ayudante calefactor. | 0.124 | 19008.4 | 2357.04
|  |  |  | Subtotal mano de obra: |  | 5603.26
3 |  |  | Herramienta menor
|  | % | Herramienta menor | 2 | 34397.5 | 687.95
Coste de mantenimiento decenal: $ 3.157,69 en los primeros 10 años. |  |  |  | Costos directos (1+2+3): |  | 35085.4