## Hoja 1
ICD130 | Ud |  | Válvula de pie.
Válvula de pie de doble clapeta, de latón y asiento de EPDM, para roscar, de 2".
Código |  | Unidad |  | Descripción | Cantidad | Valor unitario | Valor parcial
1 |  |  |  | Materiales
mt38dep008a |  | Ud |  | Válvula de pie de doble clapeta, de latón y asiento de EPDM, para roscar, de 2", con filtro de acero inoxidable. | 1 | 463532 | 463532
[5 empty] | Subtotal materiales: |  | 463532
2 |  |  |  | Mano de obra
mo004 |  | h |  | Oficial 1ª calefactor. | 0.186 | 27359.2 | 5088.8
mo103 |  | h |  | Ayudante calefactor. | 0.186 | 19865.2 | 3694.92
[5 empty] | Subtotal mano de obra: |  | 8783.72
3 |  |  |  | Herramienta menor
|  | % |  | Herramienta menor | 2 | 472315 | 9446.31
Coste de mantenimiento decenal: $ 81.899,47 en los primeros 10 años. |  |  |  |  | Costos directos (1+2+3): |  | 481762