## Hoja 1
ICD180 | Ud |  | Reductor de presión para gasóleo.
Reductor de presión, de 20 l/h de caudal nominal, de 0,2 a 10 bar de presión de entrada y 0,1 bar de presión de salida y de 1/4" de diámetro de rosca.
Código |  | Unidad |  | Descripción | Cantidad | Valor unitario | Valor parcial
1 |  |  |  | Materiales
mt38dep950a |  | Ud |  | Reductor de presión, de 20 l/h de caudal nominal, de 0,2 a 10 bar de presión de entrada y 0,1 bar de presión de salida y de 1/4" de diámetro de rosca. | 1 | 87893.1 | 87893.1
[5 empty] | Subtotal materiales: |  | 87893.1
2 |  |  |  | Mano de obra
mo004 |  | h |  | Oficial 1ª calefactor. | 0.186 | 27359.2 | 5088.81
mo103 |  | h |  | Ayudante calefactor. | 0.186 | 19865.2 | 3694.93
[5 empty] | Subtotal mano de obra: |  | 8783.74
3 |  |  |  | Herramienta menor
|  | % |  | Herramienta menor | 2 | 96676.84 | 1933.54
Coste de mantenimiento decenal: $ 24.652,60 en los primeros 10 años. |  |  |  |  | Costos directos (1+2+3): |  | 98610.38