## Hoja 1
ICE021 | Ud |  | Panel para sistema de calefacción y refrigeración por techo radiante, con cielo raso continuo.
Panel refrigerante, de yeso laminado, para cielo raso continuo, de 500x1200 mm y 15 mm de espesor, con circuito integrado de tubo de polietileno reticulado (PE-X) con barrera de oxígeno, de 9,9 mm de diámetro y 1,1 mm de espesor, con aislamiento térmico de poliestireno expandido de 27 mm de espesor, Euroclase B-s1, d0 de reacción al fuego, para sistema de calefacción y refrigeración por techo radiante; suspendido de la losa con estructura metálica. Totalmente montado, conexionado y probado. El precio no incluye la estructura soporte.
Código |  | Unidad |  | Descripción | Cantidad | Valor unitario | Valor parcial
1 |  |  |  | Materiales
mt38etu100e |  | Ud |  | Panel refrigerante, de yeso laminado, para cielo raso continuo, de 500x1200 mm y 15 mm de espesor, con circuito integrado de tubo de polietileno reticulado (PE-X) con barrera de oxígeno, de 9,9 mm de diámetro y 1,1 mm de espesor, con aislamiento térmico de poliestireno expandido de 27 mm de espesor, Euroclase B-s1, d0 de reacción al fuego. | 1 | 381232 | 381232
[5 empty] | Subtotal materiales: |  | 381232
2 |  |  |  | Mano de obra
mo004 |  | h |  | Oficial 1ª calefactor. | 0.074 | 26179.2 | 1937.26
mo103 |  | h |  | Ayudante calefactor. | 0.037 | 19008.4 | 703.31
[5 empty] | Subtotal mano de obra: |  | 2640.57
3 |  |  |  | Herramienta menor
|  | % |  | Herramienta menor | 2 | 383873 | 7677.45
Coste de mantenimiento decenal: $ 66.563,53 en los primeros 10 años. |  |  |  |  | Costos directos (1+2+3): |  | 391550