## Hoja 1
ICE024 | Ud |  | Accesorio para tubería de distribución de agua para sistema de calefacción y refrigeración por techo radiante.
Conjunto de piezas formado por racor de 10x10 mm de diámetro, para unión rápida entre paneles de techo refrigerante y 2 inserciones para conexión de tubo de 10 mm de diámetro a racor.
Código |  | Unidad |  | Descripción | Cantidad | Valor unitario | Valor parcial
1 |  |  |  | Materiales
mt38etu030a |  | Ud |  | Racor de 10x10 mm de diámetro, para unión rápida entre paneles de techo refrigerante. | 1 | 40667 | 40667
mt38etu040a |  | Ud |  | Inserción para conexión de tubo de 10 mm de diámetro a racor. | 2 | 10045.7 | 20091.4
[5 empty] | Subtotal materiales: |  | 60758.4
2 |  |  |  | Mano de obra
mo103 |  | h |  | Ayudante calefactor. | 0.012 | 19008.4 | 228.1
[5 empty] | Subtotal mano de obra: |  | 228.1
3 |  |  |  | Herramienta menor
|  | % |  | Herramienta menor | 2 | 60986.6 | 1219.73
Coste de mantenimiento decenal: $ 4.976,50 en los primeros 10 años. |  |  |  |  | Costos directos (1+2+3): |  | 62206.3