## Hoja 1
ICE101 | Ud |  | Colector para calefacción por suelo radiante, para industria y sector terciario.
Colector modular, de poliamida, de 1 1/2" de diámetro, para 4 circuitos, conjunto de accesorios para formación de colector modular, racores hembra de 20 mm x 3/4" eurocono, curvatubos de plástico, conjunto de dos válvulas de esfera para cierre del circuito del colector de 1 1/2" de diámetro. Totalmente montado, conexionado y probado.
Código |  | Unidad |  | Descripción | Cantidad | Valor unitario | Valor parcial
1 |  |  |  | Materiales
mt37alu121a |  | Ud |  | Conjunto de accesorios para formación de colector modular, de 1 1/2" de diámetro, formado por dos soportes largos de pared, dos soportes cortos de pared, dos llaves de llenado de latón, dos termómetros, un manómetro, dos tapones terminales y material de montaje. | 1 | 668211 | 668211
mt37alu125aa |  | Ud |  | Colector modular, de poliamida, de 1 1/2" de diámetro, para 4 circuitos. | 1 | 1347280 | 1347280
mt37alu005e |  | Ud |  | Racor hembra de 20 mm x 3/4" eurocono. | 8 | 28376.5 | 227012
mt37alu085a |  | Ud |  | Conjunto de dos válvulas de esfera para cierre del circuito del colector de 1 1/2" de diámetro. | 1 | 599630 | 599630
mt37alu016a |  | Ud |  | Curvatubos de plástico. | 8 | 7343.26 | 58746.1
[5 empty] | Subtotal materiales: |  | 2900880
2 |  |  |  | Mano de obra
mo004 |  | h |  | Oficial 1ª calefactor. | 1.967 | 26179.2 | 51494.4
mo103 |  | h |  | Ayudante calefactor. | 1.967 | 19008.4 | 37389.5
[5 empty] | Subtotal mano de obra: |  | 88884
3 |  |  |  | Herramienta menor
|  | % |  | Herramienta menor | 2 | 2989760 | 59795.2
Coste de mantenimiento decenal: $ 152.477,85 en los primeros 10 años. |  |  |  |  | Costos directos (1+2+3): |  | 3049560