## Hoja 1
ICG238 | Ud | Caldera a gas, colectiva, de condensación, mural.
Caldera mural, de condensación, con intercambiador de tubos de aluminio aleteados y quemador modulante de gas natural, para calefacción, potencia útil modulante de 10,4 a 45 kW, peso 48 kg, dimensiones 695x520x465 mm, con válvula de 3 vías para la producción de A.C.S. mediante interacumulador. Totalmente montada, conexionada y probada.
Código |  | Unidad | Descripción | Cantidad | Valor unitario | Valor parcial
1 |  |  | Materiales
mt38cbu070aa |  | Ud | Caldera mural, de condensación, con intercambiador de tubos de aluminio aleteados y quemador modulante de gas natural, para calefacción, potencia útil modulante de 10,4 a 45 kW, peso 48 kg, dimensiones 695x520x465 mm, con válvula de 3 vías para la producción de A.C.S. mediante interacumulador. | 1 | 19470500 | 19470500
mt38www010 |  | Ud | Material auxiliar para instalaciones de calefacción. | 1 | 9067.34 | 9067.34
|  |  |  | Subtotal materiales: |  | 19479600
2 |  |  | Mano de obra
mo004 |  | h | Oficial 1ª calefactor. | 4.972 | 26179.2 | 130163
mo103 |  | h | Ayudante calefactor. | 4.972 | 19008.4 | 94509.8
|  |  |  | Subtotal mano de obra: |  | 224673
3 |  |  | Herramienta menor
|  | % | Herramienta menor | 2 | 19704200 | 394085
Coste de mantenimiento decenal: $ 19.093.396,81 en los primeros 10 años. |  |  |  | Costos directos (1+2+3): |  | 20098300