## Hoja 1
ICH070 | Ud | Estufa a carbón.
Estufa a carbón, potencia 8 kW, de fundición color negro.
Código |  | Unidad | Descripción | Cantidad | Valor unitario | Valor parcial
1 |  |  | Materiales
mt38chf030c |  | Ud | Estufa a carbón, potencia 8 kW, de fundición color negro, de carga frontal, con cajón recoge cenizas, puerta de fundición con cristal vitrocerámico resistente hasta temperaturas de 800°C y entrada de aire regulable. | 1 | 8532250 | 8532250
mt38www010 |  | Ud | Material auxiliar para instalaciones de calefacción. | 1 | 12573.8 | 12573.8
|  |  |  | Subtotal materiales: |  | 8544820
2 |  |  | Mano de obra
mo004 |  | h | Oficial 1ª calefactor. | 0.684 | 37753.4 | 25823.3
mo103 |  | h | Ayudante calefactor. | 0.684 | 27409 | 18747.8
|  |  |  | Subtotal mano de obra: |  | 44571.1
3 |  |  | Herramienta menor
|  | % | Herramienta menor | 2 | 8589390 | 171788
Coste de mantenimiento decenal: $ 1.489.400,55 en los primeros 10 años. |  |  |  | Costos directos (1+2+3): |  | 8761180