## Hoja 1
ICH015 | Ud | Chimenea prefabricada.
Chimenea de hogar abierto a leña, potencia 7 kW, color negro.
Código |  | Unidad | Descripción | Cantidad | Valor unitario | Valor parcial
1 |  |  | Materiales
mt38chf015a |  | Ud | Chimenea de hogar abierto a leña, de carga frontal, potencia 7 kW (6.020 kcal/h), color negro, de lámina de acero, con pie, paneles de hierro fundido en el fondo y laterales del hogar, cajón recoge cenizas, embellecedor del ducto de evacuación de los productos de la combustión y remate superior para fijación a techo con rejilla de ventilación. | 1 | 6860580 | 6860580
mt38www010 |  | Ud | Material auxiliar para instalaciones de calefacción. | 1 | 9061.14 | 9061.14
|  |  |  | Subtotal materiales: |  | 6869640
2 |  |  | Mano de obra
mo004 |  | h | Oficial 1ª calefactor. | 0.969 | 27359.2 | 26511
mo103 |  | h | Ayudante calefactor. | 0.969 | 19865.2 | 19249.4
|  |  |  | Subtotal mano de obra: |  | 45760.4
3 |  |  | Herramienta menor
|  | % | Herramienta menor | 2 | 6915400 | 138308
Coste de mantenimiento decenal: $ 1.199.130,94 en los primeros 10 años. |  |  |  | Costos directos (1+2+3): |  | 7053710