## Hoja 1
ICH050 | Ud |  | Cocina a leña.
Cocina a leña, potencia térmica nominal 5,5 kW, rendimiento 74,5%, volumen de calefacción, calculado con un requisito de 40 W/m³, 135 m³, revestimiento de acero color antracita, ventilación por convección natural.
Código |  | Unidad |  | Descripción | Cantidad | Valor unitario | Valor parcial
1 |  |  |  | Materiales
mt38arc054a |  | Ud |  | Cocina a leña, potencia térmica nominal 5,5 kW, rendimiento 74,5%, volumen de calefacción, calculado con un requisito de 40 W/m³, 135 m³, revestimiento de acero color antracita, ventilación por convección natural, compuesta de ladrillos refractarios de gran espesor, cristal cerámico resistente a los 800°C, cajón de cenizas, aire primario regulable manualmente y placa de fundición para cocinar con anillas extraíbles. | 1 | 3944030 | 3944030
mt38arc600c |  | Ud |  | Puesta en marcha y formación en el manejo de cocina a leña. | 1 | 323612 | 323612
[5 empty] | Subtotal materiales: |  | 4267642
2 |  |  |  | Mano de obra
mo004 |  | h |  | Oficial 1ª calefactor. | 1.212 | 27359.2 | 33159.35
mo103 |  | h |  | Ayudante calefactor. | 1.212 | 19865.2 | 24076.62
[5 empty] | Subtotal mano de obra: |  | 57235.97
3 |  |  |  | Herramienta menor
|  | % |  | Herramienta menor | 2 | 4324877.97 | 86497.56
Coste de mantenimiento decenal: $ 749.933,11 en los primeros 10 años. |  |  |  |  | Costos directos (1+2+3): |  | 4411375.53