## Hoja 1
ICN005 | m |  | Canalización de protección para la línea frigorífica, el cableado eléctrico de alimentación y la red de evacuación de condensados.
Canalización de protección para la línea frigorífica, el cableado eléctrico de alimentación y la red de evacuación de condensados, formada por canal protectora de PVC, color blanco, de 60x110 mm, aislante, con grado de protección IK08, estable frente a los rayos UV y con resistencia a la intemperie. Incluso piezas. El precio no incluye la línea frigorífica, el cableado eléctrico de alimentación ni la red de evacuación de condensados.
Código |  | Unidad |  | Descripción | Cantidad | Valor unitario | Valor parcial
1 |  |  |  | Materiales
mt42cag010f |  | m |  | Canal protectora de PVC, color blanco, de 60x110 mm, aislante, con grado de protección IK08, estable frente a los rayos UV y con resistencia a la intemperie, para alojar la línea frigorífica, el cableado eléctrico de alimentación y la red de evacuación de condensados, incluso piezas. | 1 | 139518 | 139518
[5 empty] | Subtotal materiales: |  | 139518
2 |  |  |  | Mano de obra
mo003 |  | h |  | Maestro electricista. | 0.095 | 26179.2 | 2487.02
mo102 |  | h |  | Ayudante electricista. | 0.095 | 19008.4 | 1805.8
[5 empty] | Subtotal mano de obra: |  | 4292.82
3 |  |  |  | Herramienta menor
|  | % |  | Herramienta menor | 2 | 143811 | 2876.22
Coste de mantenimiento decenal: $ 7.334,37 en los primeros 10 años. |  |  |  |  | Costos directos (1+2+3): |  | 146687