## Hoja 1
ICN013 | Ud | Válvula de expansión electrónica.
Válvula de expansión electrónica, de 3 salidas, capacidad de la unidad interior conectada aguas abajo menor o igual a 3,6 kW en dos de las salidas, y entre 5,6 y 9 kW en la salida restante.
Código |  |  | Unidad | Descripción | Cantidad | Valor unitario | Valor parcial
1 |  |  |  | Materiales
mt42sam018cfd |  |  | Ud | Válvula de expansión electrónica, de 3 salidas, capacidad de la unidad interior conectada aguas abajo menor o igual a 3,6 kW en dos de las salidas, y entre 5,6 y 9 kW en la salida restante. | 1 | 3936210 | 3936210
[5 empty] | Subtotal materiales: |  | 3936210
2 |  |  |  | Mano de obra
mo005 |  |  | h | Oficial 1ª instalador de climatización. | 0.061 | 26179.2 | 1596.93
mo104 |  |  | h | Ayudante instalador de climatización. | 0.061 | 19008.4 | 1159.51
[5 empty] | Subtotal mano de obra: |  | 2756.44
3 |  |  |  | Herramienta menor
|  |  | % | Herramienta menor | 2 | 3938970 | 78779.4
Coste de mantenimiento decenal: $ 1.406.212,58 en los primeros 10 años. |  |  |  |  | Costos directos (1+2+3): |  | 4017750