## Hoja 1
ICO120 | m | Chimenea individual concéntrica de doble pared de acero inoxidable.
Chimenea modular concéntrica, metálica, formada por tubo de doble pared con junta de estanqueidad, de 80/125 mm de diámetro, compuesto por pared interior de acero inoxidable AISI 316L y pared exterior de acero inoxidable AISI 304, con junta de estanqueidad de silicona, temperatura máxima de 200°C, presión de trabajo de hasta 200 Pa, para evacuación de los productos de la combustión y admisión de aire comburente, del equipo de calefacción con cámara de combustión estanca, a gas o a gasóleo. Incluso accesorios, piezas especiales, módulos finales y material auxiliar para montaje y sujeción a la obra.
Código |  | Unidad | Descripción | Cantidad | Valor unitario | Valor parcial
1 |  |  | Materiales
mt20din081a |  | Ud | Material auxiliar para montaje y sujeción a la obra de los tubos de doble pared con junta de estanqueidad, de 80/125 mm de diámetro. | 1 | 19700.5 | 19700.5
mt20din080an |  | m | Tubo de doble pared con junta de estanqueidad, de 80/125 mm de diámetro, compuesto por pared interior de acero inoxidable AISI 316L y pared exterior de acero inoxidable AISI 304, con junta de estanqueidad de silicona, temperatura máxima de 200°C, presión de trabajo de hasta 200 Pa, con el precio incrementado el 65% en concepto de accesorios, piezas especiales y módulos finales. | 1 | 541764 | 541764
|  |  |  | Subtotal materiales: |  | 561464
2 |  |  | Mano de obra
mo004 |  | h | Oficial 1ª calefactor. | 0.378 | 26179.2 | 9895.73
mo103 |  | h | Ayudante calefactor. | 0.378 | 19008.4 | 7185.18
|  |  |  | Subtotal mano de obra: |  | 17080.9
3 |  |  | Herramienta menor
|  | % | Herramienta menor | 2 | 578545 | 11570.9
Coste de mantenimiento decenal: $ 147.529,00 en los primeros 10 años. |  |  |  | Costos directos (1+2+3): |  | 590116