## Hoja 1
ICO140 | m | Ducto flexible de polipropileno.
Ducto para evacuación de los productos de la combustión, formado por tubo flexible de polipropileno color blanco, con junta de estanqueidad de EPDM, de 60 mm de diámetro interior, propagación retardada de la llama Euroclase E de reacción al fuego, temperatura máxima de 120°C, presión de trabajo de hasta 5000 Pa. Incluso accesorios, piezas especiales, módulos finales y material auxiliar para montaje y sujeción a la obra.
Código |  | Unidad | Descripción | Cantidad | Valor unitario | Valor parcial
1 |  |  | Materiales
mt20din121a |  | Ud | Material auxiliar para montaje y sujeción a la obra de los tubos flexibles de polipropileno, de 60 mm de diámetro interior. | 1 | 2510.54 | 2510.54
mt20din120an |  | m | Tubo flexible de polipropileno color blanco, con junta de estanqueidad de EPDM, de 60 mm de diámetro interior, propagación retardada de la llama Euroclase E de reacción al fuego, temperatura máxima de 120°C, presión de trabajo de hasta 5000 Pa, con el precio incrementado el 65% en concepto de accesorios, piezas especiales y módulos finales. | 1 | 69039.9 | 69039.9
|  |  |  | Subtotal materiales: |  | 71550.4
2 |  |  | Mano de obra
mo004 |  | h | Oficial 1ª calefactor. | 0.33 | 26179.2 | 8639.13
mo103 |  | h | Ayudante calefactor. | 0.33 | 19008.4 | 6272.78
|  |  |  | Subtotal mano de obra: |  | 14911.9
3 |  |  | Herramienta menor
|  | % | Herramienta menor | 2 | 86462.4 | 1729.25
Coste de mantenimiento decenal: $ 20.284,07 en los primeros 10 años. |  |  |  | Costos directos (1+2+3): |  | 88191.6