## Hoja 1
ICP030 | Ud |  | Ducto extensible para climatizador evaporativo.
Ducto de descarga motorizado, para climatizador evaporativo, con tramo extensible hasta 10 m de longitud.
Código |  | Unidad |  | Descripción | Cantidad | Valor unitario | Valor parcial
1 |  |  |  | Materiales
mt42ter055d |  | Ud |  | Ducto de descarga motorizado, para climatizador evaporativo, con tramo extensible hasta 10 m de longitud, formado por difusor cónico de 900 mm de diámetro con tapa, tubo extensible de 610 mm de diámetro, tolva de 660x660 mm, ducto rectangular de 660x660 mm y 750 mm de longitud, motor de 285 W y 17 r.p.m., soporte para el motor, cuerda, carrete, interruptor final de carrera y pulsador para el accionamiento del motor. | 1 | 9458320 | 9458320
[5 empty] | Subtotal materiales: |  | 9458320
2 |  |  |  | Mano de obra
mo005 |  | h |  | Oficial 1ª instalador de climatización. | 3.029 | 26179.2 | 79296.7
mo104 |  | h |  | Ayudante instalador de climatización. | 3.029 | 19008.4 | 57576.5
[5 empty] | Subtotal mano de obra: |  | 136873
3 |  |  |  | Herramienta menor
|  | % |  | Herramienta menor | 2 | 9595200 | 191904
Coste de mantenimiento decenal: $ 1.663.807,15 en los primeros 10 años. |  |  |  |  | Costos directos (1+2+3): |  | 9787100