## Hoja 1
ICQ015 | Ud |  | Caldera para la combustión de pellets.
Caldera para la combustión de pellets, potencia nominal de 13,4 a 60 kW, con cuerpo de acero soldado y ensayado a presión, de 1480x750x1140 mm, aislamiento interior, cámara de combustión con sistema automático de limpieza del quemador mediante parrilla basculante, intercambiador de calor de tubos verticales con mecanismo de limpieza automática, sistema de extracción de humos con regulación de velocidad, cajón para recogida de cenizas del módulo de combustión, aprovechamiento del calor residual, equipo de limpieza, control de la combustión mediante sonda integrada, sistema de mando integrado con pantalla táctil, para el control de la combustión y del acumulador de A.C.S., sin incluir el ducto para evacuación de los productos de la combustión. Totalmente montada, conexionada y puesta en marcha por la empresa instaladora para la comprobación de su correcto funcionamiento.
Código |  | Unidad |  | Descripción | Cantidad | Valor unitario | Valor parcial
1 |  |  |  | Materiales
mt38cbh012y |  | Ud |  | Caldera para la combustión de pellets, potencia nominal de 13,4 a 60 kW, con cuerpo de acero soldado y ensayado a presión, de 1480x750x1140 mm, aislamiento interior, cámara de combustión con sistema automático de limpieza del quemador mediante parrilla basculante, intercambiador de calor de tubos verticales con mecanismo de limpieza automática, sistema de extracción de humos con regulación de velocidad, cajón para recogida de cenizas del módulo de combustión, aprovechamiento del calor residual, equipo de limpieza, control de la combustión mediante sonda integrada, sistema de mando integrado con pantalla táctil, para el control de la combustión y del acumulador de A.C.S. | 1 | 72261800 | 72261800
mt38cbh100a |  | Ud |  | Puesta en marcha y formación en el manejo de caldera de biomasa. | 1 | 1841800 | 1841800
[5 empty] | Subtotal materiales: |  | 74103600
2 |  |  |  | Mano de obra
mo004 |  | h |  | Oficial 1ª calefactor. | 4.302 | 26179.2 | 112623
mo103 |  | h |  | Ayudante calefactor. | 4.302 | 19008.4 | 81774.2
[5 empty] | Subtotal mano de obra: |  | 194397
3 |  |  |  | Herramienta menor
|  | % |  | Herramienta menor | 2 | 74298000 | 1485960
Coste de mantenimiento decenal: $ 34.102.791,82 en los primeros 10 años. |  |  |  |  | Costos directos (1+2+3): |  | 75784000