## Hoja 1
ICQ015 | Ud |  | Caldera para la combustión de pellets.
Caldera para la combustión de pellets, potencia nominal de 10,2 a 40 kW, con cuerpo de acero soldado y ensayado a presión, de 1490x600x960 mm, aislamiento interior, cámara de combustión con sistema automático de limpieza del quemador mediante parrilla basculante, intercambiador de calor de tubos verticales con mecanismo de limpieza automática, sistema de recogida y extracción de cenizas del módulo de combustión y depósito de cenizas extraíble, control de la combustión mediante sonda integrada, sistema de mando integrado con pantalla táctil, para el control de la combustión, del acumulador de A.C.S., del depósito de inercia, del sistema de elevación de la temperatura de retorno y de la válvula mezcladora para un rápido calentamiento del circuito de calefacción, sin incluir el ducto para evacuación de los productos de la combustión. Totalmente montada, conexionada y puesta en marcha por la empresa instaladora para la comprobación de su correcto funcionamiento.
Código |  | Unidad |  | Descripción | Cantidad | Valor unitario | Valor parcial
1 |  |  |  | Materiales
mt38cbh013lb |  | Ud |  | Caldera para la combustión de pellets, potencia nominal de 10,2 a 40 kW, con cuerpo de acero soldado y ensayado a presión, de 1490x600x960 mm, aislamiento interior, cámara de combustión con sistema automático de limpieza del quemador mediante parrilla basculante, intercambiador de calor de tubos verticales con mecanismo de limpieza automática, sistema de recogida y extracción de cenizas del módulo de combustión y depósito de cenizas extraíble, control de la combustión mediante sonda integrada, sistema de mando integrado con pantalla táctil, para el control de la combustión, del acumulador de A.C.S., del depósito de inercia, del sistema de elevación de la temperatura de retorno y de la válvula mezcladora para un rápido calentamiento del circuito de calefacción. | 1 | 75561300 | 75561300
mt38cbh102a |  | Ud |  | Supervisión y dirección del procedimiento de ensamblaje y conexionado interno de caldera de biomasa. | 1 | 3104750 | 3104750
mt38cbh103a |  | Ud |  | Ensamblaje y conexionado interno de caldera de biomasa. | 1 | 3946720 | 3946720
mt38cbh100b |  | Ud |  | Puesta en marcha y formación en el manejo de caldera de biomasa. | 1 | 1883900 | 1883900
[5 empty] | Subtotal materiales: |  | 84496700
2 |  |  |  | Mano de obra
mo004 |  | h |  | Oficial 1ª calefactor. | 7.376 | 26179.2 | 193098
mo103 |  | h |  | Ayudante calefactor. | 7.376 | 19008.4 | 140206
[5 empty] | Subtotal mano de obra: |  | 333304
3 |  |  |  | Herramienta menor
|  | % |  | Herramienta menor | 2 | 84830000 | 1696600
Coste de mantenimiento decenal: $ 38.936.951,05 en los primeros 10 años. |  |  |  |  | Costos directos (1+2+3): |  | 86526600