## Hoja 1
ICQ015 | Ud | Caldera para la combustión de pellets.
Caldera para la combustión de pellets, potencia nominal de 23,2 a 99 kW, con cuerpo de acero soldado y ensayado a presión, de 1690x846x1178 mm, aislamiento interior, cámara de combustión con parrilla móvil con sistema automático de limpieza mediante parrilla basculante, intercambiador de calor de tubos verticales con mecanismo de limpieza automática, sistema de recogida y extracción de cenizas del módulo de combustión y depósito de cenizas extraíble, control de la combustión mediante sonda integrada, sistema de mando integrado con pantalla táctil, para el control de la combustión, del acumulador de A.C.S., del depósito de inercia y de la válvula mezcladora para un rápido calentamiento del circuito de calefacción, sin incluir el ducto para evacuación de los productos de la combustión. Totalmente montada, conexionada y puesta en marcha por la empresa instaladora para la comprobación de su correcto funcionamiento.
Código |  |  | Unidad | Descripción | Cantidad | Valor unitario | Valor parcial
1 |  |  |  | Materiales
mt38cbh018bob |  |  | Ud | Caldera para la combustión de pellets, potencia nominal de 23,2 a 99 kW, con cuerpo de acero soldado y ensayado a presión, de 1690x846x1178 mm, aislamiento interior, cámara de combustión con parrilla móvil con sistema automático de limpieza mediante parrilla basculante, intercambiador de calor de tubos verticales con mecanismo de limpieza automática, sistema de recogida y extracción de cenizas del módulo de combustión y depósito de cenizas extraíble, control de la combustión mediante sonda integrada, sistema de mando integrado con pantalla táctil, para el control de la combustión, del acumulador de A.C.S., del depósito de inercia y de la válvula mezcladora para un rápido calentamiento del circuito de calefacción. | 1 | 110782000 | 110782000
mt38cbh102b |  |  | Ud | Supervisión y dirección del procedimiento de ensamblaje y conexionado interno de caldera de biomasa. | 1 | 3999340 | 3999340
mt38cbh103b |  |  | Ud | Ensamblaje y conexionado interno de caldera de biomasa. | 1 | 7104100 | 7104100
mt38cbh100b |  |  | Ud | Puesta en marcha y formación en el manejo de caldera de biomasa. | 1 | 1883900 | 1883900
[5 empty] | Subtotal materiales: |  | 123769000
2 |  |  |  | Mano de obra
mo004 |  |  | h | Oficial 1ª calefactor. | 7.376 | 26179.2 | 193098
mo103 |  |  | h | Ayudante calefactor. | 7.376 | 19008.4 | 140206
[5 empty] | Subtotal mano de obra: |  | 333304
3 |  |  |  | Herramienta menor
|  |  | % | Herramienta menor | 2 | 124102000 | 2482050
Coste de mantenimiento decenal: $ 56.963.028,69 en los primeros 10 años. |  |  |  |  | Costos directos (1+2+3): |  | 126585000