## Hoja 1
ICQ015 | Ud |  | Caldera para la combustión de pellets.
Caldera para la combustión de pellets, potencia nominal de 104 a 351 kW, con cuerpo de acero soldado y ensayado a presión, de 2175x2655x2260 mm, aislamiento interior, cámara de combustión con parrilla móvil con sistema automático de limpieza mediante parrilla basculante, intercambiador de calor de tubos verticales con mecanismo de limpieza automática, sistema de recogida y extracción de cenizas del módulo de combustión y dos depósitos de cenizas extraíbles, control de la combustión mediante sonda integrada, sistema de mando integrado con pantalla táctil, para el control de la combustión, del acumulador de A.C.S., del depósito de inercia y de la válvula mezcladora para un rápido calentamiento del circuito de calefacción, sin incluir el ducto para evacuación de los productos de la combustión. Totalmente montada, conexionada y puesta en marcha por la empresa instaladora para la comprobación de su correcto funcionamiento.
Código |  | Unidad |  | Descripción | Cantidad | Valor unitario | Valor parcial
1 |  |  |  | Materiales
mt38cbh007tb |  | Ud |  | Caldera para la combustión de pellets, potencia nominal de 104 a 351 kW, con cuerpo de acero soldado y ensayado a presión, de 2175x2655x2260 mm, aislamiento interior, cámara de combustión con parrilla móvil con sistema automático de limpieza mediante parrilla basculante, intercambiador de calor de tubos verticales con mecanismo de limpieza automática, sistema de recogida y extracción de cenizas del módulo de combustión y dos depósitos de cenizas extraíbles, control de la combustión mediante sonda integrada, sistema de mando integrado con pantalla táctil, para el control de la combustión, del acumulador de A.C.S., del depósito de inercia y de la válvula mezcladora para un rápido calentamiento del circuito de calefacción. | 1 | 299303000 | 299303000
mt38cbh102e |  | Ud |  | Supervisión y dirección del procedimiento de ensamblaje y conexionado interno de caldera de biomasa. | 1 | 13155700 | 13155700
mt38cbh100e |  | Ud |  | Puesta en marcha y formación en el manejo de caldera de biomasa. | 1 | 5104430 | 5104430
[5 empty] | Subtotal materiales: |  | 317564000
2 |  |  |  | Mano de obra
mo004 |  | h |  | Oficial 1ª calefactor. | 7.376 | 26179.2 | 193098
mo103 |  | h |  | Ayudante calefactor. | 7.376 | 19008.4 | 140206
[5 empty] | Subtotal mano de obra: |  | 333304
3 |  |  |  | Herramienta menor
|  | % |  | Herramienta menor | 2 | 317897000 | 6357940
Coste de mantenimiento decenal: $ 145.914.705,09 en los primeros 10 años. |  |  |  |  | Costos directos (1+2+3): |  | 324255000