## Hoja 1
ICQ015 | Ud |  | Caldera para la combustión de pellets.
Caldera para la combustión de astillas y pellets, potencia nominal de 450 a 1500 kW, con cuerpo de acero soldado y ensayado a presión, de 2470x2112x5280 mm, aislamiento interior, doble alimentador de entrada motorizado, cámara de combustión con sistema automático de limpieza del quemador mediante plato vibratorio, intercambiador de calor de tubos verticales con mecanismo de limpieza automática, sistema de recogida y extracción de cenizas del módulo de combustión, sistema de parrilla móvil con limpieza automática, sistema motorizado con cinta de recogida automática y depósito, control de la combustión mediante sonda integrada, sistema de mando integrado con pantalla LCD, para el control de la combustión, del acumulador de A.C.S., del depósito de inercia, del sistema de elevación de la temperatura de retorno y de la válvula mezcladora para un rápido calentamiento del circuito de calefacción, sin incluir el ducto para evacuación de los productos de la combustión. Totalmente montada, conexionada y puesta en marcha por la empresa instaladora para la comprobación de su correcto funcionamiento.
Código |  | Unidad |  | Descripción | Cantidad | Valor unitario | Valor parcial
1 |  |  |  | Materiales
mt38cbh005J |  | Ud |  | Caldera para la combustión de astillas y pellets, potencia nominal de 450 a 1500 kW, con cuerpo de acero soldado y ensayado a presión, de 2470x2112x5280 mm, aislamiento interior, doble alimentador de entrada motorizado, cámara de combustión con sistema automático de limpieza del quemador mediante plato vibratorio, intercambiador de calor de tubos verticales con mecanismo de limpieza automática, sistema de recogida y extracción de cenizas del módulo de combustión, sistema de parrilla móvil con limpieza automática, sistema motorizado con cinta de recogida automática y depósito, control de la combustión mediante sonda integrada, sistema de mando integrado con pantalla LCD, para el control de la combustión, del acumulador de A.C.S., del depósito de inercia, del sistema de elevación de la temperatura de retorno y de la válvula mezcladora para un rápido calentamiento del circuito de calefacción. | 1 | 813024000 | 813024000
mt38cbh102f |  | Ud |  | Supervisión y dirección del procedimiento de ensamblaje y conexionado interno de caldera de biomasa. | 1 | 22101600 | 22101600
mt38cbh100f |  | Ud |  | Puesta en marcha y formación en el manejo de caldera de biomasa. | 1 | 6383160 | 6383160
[5 empty] | Subtotal materiales: |  | 841509000
2 |  |  |  | Mano de obra
mo004 |  | h |  | Oficial 1ª calefactor. | 55.317 | 26179.2 | 1448150
mo103 |  | h |  | Ayudante calefactor. | 55.317 | 19008.4 | 1051490
[5 empty] | Subtotal mano de obra: |  | 2499640
3 |  |  |  | Herramienta menor
|  | % |  | Herramienta menor | 2 | 844009000 | 16880200
Coste de mantenimiento decenal: $ 387.400.069,24 en los primeros 10 años. |  |  |  |  | Costos directos (1+2+3): |  | 860889000