## Hoja 1
ICQ070 | Ud |  | Contenedor prefabricado para caldera y almacenaje de astillas de madera.
Contenedor para caldera de biomasa con silo para astillas de madera de 20 m³ de capacidad, dimensiones exteriores 6000x2980x2710 mm, con instalación para la impulsión y el retorno del agua de calefacción, cableado eléctrico, chimenea de acero, accesorios de seguridad, ventiladores y puertas cortafuego (caldera y sistema de alimentación no incluidos en este precio), sobre cimentación (no incluida en este precio). Totalmente montado.
Código |  | Unidad |  | Descripción | Cantidad | Valor unitario | Valor parcial
1 |  |  |  | Materiales
mt38gil600b |  | Ud |  | Contenedor para caldera de biomasa con silo para astillas de madera de 20 m³ de capacidad, dimensiones exteriores 6000x2980x2710 mm, con instalación para la impulsión y el retorno del agua de calefacción, cableado eléctrico, chimenea de acero, accesorios de seguridad, ventiladores y puertas cortafuego (caldera y sistema de alimentación no incluidos en este precio). | 1 | 156698000 | 156698000
[5 empty] | Subtotal materiales: |  | 156698000
2 |  |  |  | Mano de obra
mo003 |  | h |  | Maestro electricista. | 4.917 | 26179.2 | 128723
mo102 |  | h |  | Ayudante electricista. | 4.917 | 19008.4 | 93464.4
[5 empty] | Subtotal mano de obra: |  | 222187
3 |  |  |  | Herramienta menor
|  | % |  | Herramienta menor | 2 | 156920000 | 3138400
Coste de mantenimiento decenal: $ 12.804.656,52 en los primeros 10 años. |  |  |  |  | Costos directos (1+2+3): |  | 160058000