## Hoja 1
ICR008 | Ud |  | Extractor eólico.
Extractor eólico, de aluminio (Dureza H-24) resistente a la corrosión, de 500 mm de diámetro nominal de entrada, de 570 mm de diámetro y 525 mm de altura, resistencia al viento de hasta 120 km/h, compuesto por sombrerete giratorio de aluminio, estructura de acero galvanizado, rodamientos de acero inoxidable y muelle amortiguador de acero inoxidable, con sistema de fijación de componentes con remaches de aluminio. Incluso elementos de fijación.
Código |  | Unidad |  | Descripción | Cantidad | Valor unitario | Valor parcial
1 |  |  |  | Materiales
mt42ecc010s |  | Ud |  | Extractor eólico, de aluminio (Dureza H-24) resistente a la corrosión, de 500 mm de diámetro nominal de entrada, de 570 mm de diámetro y 525 mm de altura, resistencia al viento de hasta 120 km/h, compuesto por sombrerete giratorio de aluminio, estructura de acero galvanizado, rodamientos de acero inoxidable y muelle amortiguador de acero inoxidable, con sistema de fijación de componentes con remaches de aluminio, con elementos de fijación. | 1 | 2809320 | 2809320
[5 empty] | Subtotal materiales: |  | 2809320
2 |  |  |  | Mano de obra
mo011 |  | h |  | Oficial 1ª montador. | 0.232 | 26179.2 | 6073.57
mo080 |  | h |  | Ayudante montador. | 0.116 | 19044.7 | 2209.18
[5 empty] | Subtotal mano de obra: |  | 8282.75
3 |  |  |  | Herramienta menor
|  | % |  | Herramienta menor | 2 | 2817610 | 56352.2
Coste de mantenimiento decenal: $ 1.350.761,11 en los primeros 10 años. |  |  |  |  | Costos directos (1+2+3): |  | 2873960