## Hoja 1
ICR008 | Ud |  | Extractor eólico.
Extractor eólico, de aluminio (Dureza H-24) resistente a la corrosión, de 600 mm de diámetro nominal de entrada, de 710 mm de diámetro y 500 mm de altura, resistencia al viento de hasta 120 km/h, compuesto por sombrerete giratorio de aluminio, estructura de acero galvanizado, rodamientos de acero inoxidable y muelle amortiguador de acero inoxidable, con sistema de fijación de componentes con remaches de aluminio. Incluso elementos de fijación.
Código |  | Unidad |  | Descripción | Cantidad | Valor unitario | Valor parcial
1 |  |  |  | Materiales
mt42ecc010y |  | Ud |  | Extractor eólico, de aluminio (Dureza H-24) resistente a la corrosión, de 600 mm de diámetro nominal de entrada, de 710 mm de diámetro y 500 mm de altura, resistencia al viento de hasta 120 km/h, compuesto por sombrerete giratorio de aluminio, estructura de acero galvanizado, rodamientos de acero inoxidable y muelle amortiguador de acero inoxidable, con sistema de fijación de componentes con remaches de aluminio, con elementos de fijación. | 1 | 3149850 | 3149850
[5 empty] | Subtotal materiales: |  | 3149850
2 |  |  |  | Mano de obra
mo011 |  | h |  | Oficial 1ª montador. | 0.244 | 26179.2 | 6387.72
mo080 |  | h |  | Ayudante montador. | 0.122 | 19044.7 | 2323.45
[5 empty] | Subtotal mano de obra: |  | 8711.17
3 |  |  |  | Herramienta menor
|  | % |  | Herramienta menor | 2 | 3158560 | 63171.2
Coste de mantenimiento decenal: $ 1.514.213,81 en los primeros 10 años. |  |  |  |  | Costos directos (1+2+3): |  | 3221730