## Hoja 1
ICR116 | Ud | Recuperador de calor y humedad aire-aire, con batería de expansión directa. Instalación en techo.
Recuperador entálpico aire-aire, eficiencia de recuperación calorífica a velocidad alta 81,8%, caudal de aire nominal a velocidad máxima 1000 m³/h, presión de aire nominal a velocidad máxima 90 Pa, consumo eléctrico a velocidad alta 307 W, dimensiones 368x1172x1354 mm, peso 79 kg, presión sonora a velocidad máxima 42 dBA, alimentación monofásica (230V/50Hz), con conexiones de 250 mm de diámetro, intercambiador de calor de alta eficiencia, prefiltros de aire, ventiladores con motor DC de 3 velocidades, con cambio de modo automático de operación de recuperación a free-cooling y posibilidad de control domótico. Instalación en techo. Incluso elementos para suspensión del techo.
Código |  | Unidad | Descripción | Cantidad | Valor unitario | Valor parcial
1 |  |  | Materiales
mt42dai650g |  | Ud | Recuperador entálpico aire-aire, eficiencia de recuperación calorífica a velocidad alta 81,8%, caudal de aire nominal a velocidad máxima 1000 m³/h, presión de aire nominal a velocidad máxima 90 Pa, consumo eléctrico a velocidad alta 307 W, dimensiones 368x1172x1354 mm, peso 79 kg, presión sonora a velocidad máxima 42 dBA, alimentación monofásica (230V/50Hz), con conexiones de 250 mm de diámetro, intercambiador de calor de alta eficiencia, prefiltros de aire, ventiladores con motor DC de 3 velocidades, con cambio de modo automático de operación de recuperación a free-cooling y posibilidad de control domótico. | 1 | 27673300 | 27673300
mt42dai652c |  | Ud | Batería de expansión directa, potencia frigorífica 5,7 kW, potencia calorífica 6,9 kW, de 250x1000x809 mm, peso 30,1 kg, para recuperador de calor aire-aire. | 1 | 12886800 | 12886800
mt42www090 |  | Ud | Kit de soportes para suspensión del techo, formado por cuatro varillas roscadas de acero galvanizado, con sus chazos, tuercas y arandelas correspondientes. | 1 | 128721 | 128721
|  |  |  | Subtotal materiales: |  | 40688800
2 |  |  | Mano de obra
mo005 |  | h | Oficial 1ª instalador de climatización. | 1.098 | 26179.2 | 28744.7
mo104 |  | h | Ayudante instalador de climatización. | 1.098 | 19008.4 | 20871.2
|  |  |  | Subtotal mano de obra: |  | 49616
3 |  |  | Herramienta menor
|  | % | Herramienta menor | 2 | 40738500 | 814769
Coste de mantenimiento decenal: $ 7.064.048,68 en los primeros 10 años. |  |  |  | Costos directos (1+2+3): |  | 41553200