## Hoja 1
ICR040 | Ud | Difusor.
Difusor rotacional de deflectores fijos con placa frontal circular, con plenum de conexión horizontal de lámina de acero galvanizado, pintado en color RAL 9010, para instalar en alturas de hasta 4 m. Incluso accesorios de montaje y elementos de fijación.
Código |  | Unidad | Descripción | Cantidad | Valor unitario | Valor parcial
1 |  |  | Materiales
mt42trx280asc |  | Ud | Difusor rotacional de deflectores fijos con placa frontal circular, con plenum de conexión horizontal de lámina de acero galvanizado, pintado en color RAL 9010. | 1 | 1310800 | 1310800
|  |  |  | Subtotal materiales: |  | 1310800
2 |  |  | Mano de obra
mo005 |  | h | Oficial 1ª instalador de climatización. | 0.267 | 27359.2 | 7304.91
mo104 |  | h | Ayudante instalador de climatización. | 0.267 | 19865.2 | 5304.01
|  |  |  | Subtotal mano de obra: |  | 12608.92
3 |  |  | Herramienta menor
|  | % | Herramienta menor | 2 | 1323408.92 | 26468.18
Coste de mantenimiento decenal: $ 229.478,44 en los primeros 10 años. |  |  |  | Costos directos (1+2+3): |  | 1349877.1