## Hoja 1
ICR070 | Ud | Rejilla de intemperie.
Rejilla de intemperie para instalaciones de ventilación, marco frontal y lamas de lámina perfilada de acero galvanizado, de 400x330 mm, tela metálica de acero galvanizado con malla de 20x20 mm. Incluso accesorios de montaje y elementos de fijación.
Código |  | Unidad | Descripción | Cantidad | Valor unitario | Valor parcial
1 |  |  | Materiales
mt42trx370aa1 |  | Ud | Rejilla de intemperie para instalaciones de ventilación, marco frontal y lamas de lámina perfilada de acero galvanizado, de 400x330 mm, tela metálica de acero galvanizado con malla de 20x20 mm, con elementos de fijación. | 1 | 691635 | 691635
|  |  |  | Subtotal materiales: |  | 691635
2 |  |  | Mano de obra
mo005 |  | h | Oficial 1ª instalador de climatización. | 0.199 | 27359.2 | 5444.47
mo104 |  | h | Ayudante instalador de climatización. | 0.199 | 19865.2 | 3953.17
|  |  |  | Subtotal mano de obra: |  | 9397.64
3 |  |  | Herramienta menor
|  | % | Herramienta menor | 2 | 701032 | 14020.7
Coste de mantenimiento decenal: $ 250.268,55 en los primeros 10 años. |  |  |  | Costos directos (1+2+3): |  | 715053