## Hoja 1
ICS060 | Ud | Acumulador para A.C.S.
Acumulador de acero vitrificado, de suelo, 740 l, 740 mm de diámetro y 2100 mm de altura, forro acolchado con cubierta posterior, aislamiento de poliuretano inyectado libre de CFC y protección contra corrosión mediante ánodo de magnesio. Incluso válvulas de corte, elementos de montaje y accesorios necesarios para su correcto funcionamiento.
Código |  | Unidad | Descripción | Cantidad | Valor unitario | Valor parcial
1 |  |  | Materiales
mt38csg060j |  | Ud | Acumulador de acero vitrificado, de suelo, 740 l, 740 mm de diámetro y 2100 mm de altura, forro acolchado con cubierta posterior, aislamiento de poliuretano inyectado libre de CFC y protección contra corrosión mediante ánodo de magnesio. | 1 | 6652260 | 6652260
mt37sve010e |  | Ud | Válvula de esfera de latón niquelado para roscar de 1 1/4". | 2 | 45301.4 | 90602.9
mt38www011 |  | Ud | Material auxiliar para instalaciones de A.C.S. | 1 | 7820.63 | 7820.63
|  |  |  | Subtotal materiales: |  | 6750680
2 |  |  | Mano de obra
mo004 |  | h | Oficial 1ª calefactor. | 1.513 | 27359.2 | 41394.4
mo103 |  | h | Ayudante calefactor. | 1.513 | 19865.2 | 30056
|  |  |  | Subtotal mano de obra: |  | 71450.4
3 |  |  | Herramienta menor
|  | % | Herramienta menor | 2 | 6822130 | 136443
Coste de mantenimiento decenal: $ 1.461.300,31 en los primeros 10 años. |  |  |  | Costos directos (1+2+3): |  | 6958570