## Hoja 1
ICS060 | Ud | Acumulador para A.C.S.
Acumulador de acero vitrificado, de suelo, 300 l, 600 mm de diámetro y 2000 mm de altura, forro acolchado con cubierta posterior, aislamiento de poliuretano inyectado libre de CFC y protección contra corrosión mediante ánodo de magnesio. Incluso válvulas de corte, elementos de montaje y accesorios necesarios para su correcto funcionamiento.
Código |  | Unidad | Descripción | Cantidad | Valor unitario | Valor parcial
1 |  |  | Materiales
mt38csg060c |  | Ud | Acumulador de acero vitrificado, de suelo, 300 l, 600 mm de diámetro y 2000 mm de altura, forro acolchado con cubierta posterior, aislamiento de poliuretano inyectado libre de CFC y protección contra corrosión mediante ánodo de magnesio. | 1 | 4738090 | 4738090
mt37sve010e |  | Ud | Válvula de esfera de latón niquelado para roscar de 1 1/4". | 2 | 45301.4 | 90602.8
mt38www011 |  | Ud | Material auxiliar para instalaciones de A.C.S. | 1 | 7820.63 | 7820.63
|  |  |  | Subtotal materiales: |  | 4836513.43
2 |  |  | Mano de obra
mo004 |  | h | Oficial 1ª calefactor. | 0.915 | 27359.2 | 25033.67
mo103 |  | h | Ayudante calefactor. | 0.915 | 19865.2 | 18176.66
|  |  |  | Subtotal mano de obra: |  | 43210.33
3 |  |  | Herramienta menor
|  | % | Herramienta menor | 2 | 4879723.76 | 97594.48
Coste de mantenimiento decenal: $ 1.045.236,69 en los primeros 10 años. |  |  |  | Costos directos (1+2+3): |  | 4977318.24