## Hoja 1
ICS060 | Ud | Acumulador para A.C.S.
Acumulador de acero vitrificado, de suelo, 410 l, 740 mm de diámetro y 1750 mm de altura, forro acolchado con cubierta posterior, aislamiento de poliuretano inyectado libre de CFC y protección contra corrosión mediante ánodo de magnesio. Incluso válvulas de corte, elementos de montaje y accesorios necesarios para su correcto funcionamiento.
Código |  | Unidad | Descripción | Cantidad | Valor unitario | Valor parcial
1 |  |  | Materiales
mt38csg060e |  | Ud | Acumulador de acero vitrificado, de suelo, 410 l, 740 mm de diámetro y 1750 mm de altura, forro acolchado con cubierta posterior, aislamiento de poliuretano inyectado libre de CFC y protección contra corrosión mediante ánodo de magnesio. | 1 | 5521640 | 5521640
mt37sve010e |  | Ud | Válvula de esfera de latón niquelado para roscar de 1 1/4". | 2 | 45301.4 | 90602.9
mt38www011 |  | Ud | Material auxiliar para instalaciones de A.C.S. | 1 | 7820.63 | 7820.63
|  |  |  | Subtotal materiales: |  | 5620060
2 |  |  | Mano de obra
mo004 |  | h | Oficial 1ª calefactor. | 1.083 | 27359.2 | 29630
mo103 |  | h | Ayudante calefactor. | 1.083 | 19865.2 | 21514
|  |  |  | Subtotal mano de obra: |  | 51144
3 |  |  | Herramienta menor
|  | % | Herramienta menor | 2 | 5671200 | 113424
Coste de mantenimiento decenal: $ 1.214.771,72 en los primeros 10 años. |  |  |  | Costos directos (1+2+3): |  | 5784630