## Hoja 1
ICS110 | Ud |  | Grupo hidráulico para circuito de calefacción.
Equipo premontado de impulsión para circuito de mezcla con regulación a punto fijo de la temperatura, DN 25 mm, con bomba de circulación electrónica, válvula mezcladora de 3 vías, con cabezal termostático, termostato de seguridad, llaves de corte de esfera con termómetros en impulsión y en retorno, llaves de corte en impulsión y en retorno, válvula de retención en retorno y carcasa de polietileno expandido de 15 mm de espesor para aislamiento térmico.
Código |  | Unidad |  | Descripción | Cantidad | Valor unitario | Valor parcial
1 |  |  |  | Materiales
mt38alb810a |  | Ud |  | Equipo premontado de impulsión para circuito de mezcla con regulación a punto fijo de la temperatura, DN 25 mm, con bomba de circulación electrónica, válvula mezcladora de 3 vías, con cabezal termostático, termostato de seguridad, llaves de corte de esfera con termómetros en impulsión y en retorno, llaves de corte en impulsión y en retorno, válvula de retención en retorno y carcasa de polietileno expandido de 15 mm de espesor para aislamiento térmico. | 1 | 4088190 | 4088190
[5 empty] | Subtotal materiales: |  | 4088190
2 |  |  |  | Mano de obra
mo011 |  | h |  | Oficial 1ª montador. | 0.244 | 26179.2 | 6387.72
mo080 |  | h |  | Ayudante montador. | 0.244 | 19044.7 | 4646.89
[5 empty] | Subtotal mano de obra: |  | 11034.6
3 |  |  |  | Herramienta menor
|  | % |  | Herramienta menor | 2 | 4099220 | 81984.4
Coste de mantenimiento decenal: $ 1.965.166,73 en los primeros 10 años. |  |  |  |  | Costos directos (1+2+3): |  | 4181210