## Hoja 1
ICS111 | Ud |  | Grupo hidráulico con resistencia eléctrica para calefacción.
Módulo hidráulico mural, con resistencia eléctrica para calefacción, alimentación a 230V/50 Hz, etapas de potencia de 2, 4 y 6 kW, intensidad máxima 30 A, de 500x280x250 mm, con sonda de temperatura.
Código |  | Unidad |  | Descripción | Cantidad | Valor unitario | Valor parcial
1 |  |  |  | Materiales
mt38ghs020a |  | Ud |  | Módulo hidráulico mural, con resistencia eléctrica para calefacción, alimentación a 230V/50 Hz, etapas de potencia de 2, 4 y 6 kW, intensidad máxima 30 A, de 500x280x250 mm, con sonda de temperatura. | 1 | 5127230 | 5127230
[5 empty] | Subtotal materiales: |  | 5127230
2 |  |  |  | Mano de obra
mo011 |  | h |  | Oficial 1ª montador. | 0.366 | 27359.2 | 10013.5
mo080 |  | h |  | Ayudante montador. | 0.366 | 19903 | 7284.52
[5 empty] | Subtotal mano de obra: |  | 17298
3 |  |  |  | Herramienta menor
|  | % |  | Herramienta menor | 2 | 5144530 | 102891
Coste de mantenimiento decenal: $ 2.466.288,23 en los primeros 10 años. |  |  |  |  | Costos directos (1+2+3): |  | 5247420