## Hoja 1
IDE020 | Ud |  | Detector de rotura de vidrio, electrónico.
Detector de rotura de vidrio electrónico, alcance de 2,5 m², de 37x19x12 mm, con led de test, memoria de alarma y contacto normalmente cerrado. Incluso elementos de fijación.
Código |  | Unidad |  | Descripción | Cantidad | Valor unitario | Valor parcial
1 |  |  |  | Materiales
mt41ing100a |  | Ud |  | Detector de rotura de vidrio electrónico, alcance de 2,5 m², de 37x19x12 mm, con led de test, memoria de alarma y contacto normalmente cerrado. Incluso elementos de fijación. | 1 | 393107 | 393107
[5 empty] | Subtotal materiales: |  | 393107
2 |  |  |  | Mano de obra
mo006 |  | h |  | Oficial 1ª instalador de redes y equipos de detección y seguridad. | 0.243 | 27359.2 | 6648.28
mo105 |  | h |  | Ayudante instalador de redes y equipos de detección y seguridad. | 0.243 | 19865.2 | 4827.24
[5 empty] | Subtotal mano de obra: |  | 11475.5
3 |  |  |  | Herramienta menor
|  | % |  | Herramienta menor | 2 | 404582 | 8091.65
Coste de mantenimiento decenal: $ 119.675,49 en los primeros 10 años. |  |  |  |  | Costos directos (1+2+3): |  | 412674