## Hoja 1
IDG010 | Ud |  | Contacto magnético de superficie.
Contacto magnético de superficie, apertura máxima de la puerta o ventana para activar el contacto 15 mm, con carcasa de aluminio, protección antiapertura y contacto normalmente cerrado. Instalación en puerta o en ventana. Incluso elementos de fijación.
Código |  | Unidad |  | Descripción | Cantidad | Valor unitario | Valor parcial
1 |  |  |  | Materiales
mt41ing150a |  | Ud |  | Contacto magnético de superficie, apertura máxima de la puerta o ventana para activar el contacto 15 mm, con carcasa de aluminio, protección antiapertura y contacto normalmente cerrado, para instalar en puertas y ventanas. Incluso elementos de fijación. | 1 | 91354.3 | 91354.3
[5 empty] | Subtotal materiales: |  | 91354.3
2 |  |  |  | Mano de obra
mo006 |  | h |  | Oficial 1ª instalador de redes y equipos de detección y seguridad. | 0.243 | 27359.2 | 6648.28
mo105 |  | h |  | Ayudante instalador de redes y equipos de detección y seguridad. | 0.243 | 19865.2 | 4827.24
[5 empty] | Subtotal mano de obra: |  | 11475.5
3 |  |  |  | Herramienta menor
|  | % |  | Herramienta menor | 2 | 102830 | 2056.6
Coste de mantenimiento decenal: $ 8.390,91 en los primeros 10 años. |  |  |  |  | Costos directos (1+2+3): |  | 104886