## Hoja 1
IDI105 | Ud |  | Sonda de detección de fugas de agua.
Sonda de detección de fugas de agua, de 40x33x17 mm, con carcasa de ABS y placa de circuito impreso. Incluso elementos de fijación.
Código |  | Unidad |  | Descripción | Cantidad | Valor unitario | Valor parcial
1 |  |  |  | Materiales
mt41die155a |  | Ud |  | Sonda de detección de fugas de agua, de 40x33x17 mm, con carcasa de ABS y placa de circuito impreso, con elementos de fijación. | 1 | 33424.9 | 33424.9
[5 empty] | Subtotal materiales: |  | 33424.9
2 |  |  |  | Mano de obra
mo006 |  | h |  | Oficial 1ª instalador de redes y equipos de detección y seguridad. | 0.146 | 27359.2 | 3994.44
mo105 |  | h |  | Ayudante instalador de redes y equipos de detección y seguridad. | 0.146 | 19865.2 | 2900.32
[5 empty] | Subtotal mano de obra: |  | 6894.76
3 |  |  |  | Herramienta menor
|  | % |  | Herramienta menor | 2 | 40319.7 | 806.39
Coste de mantenimiento decenal: $ 12.666,83 en los primeros 10 años. |  |  |  |  | Costos directos (1+2+3): |  | 41126.1