## Hoja 1
IDR040 | Ud |  | Detector infrarrojo vía radio.
Detector infrarrojo con comunicación vía radio, cobertura de 15 m/90°, de 120x65x35 mm, con sensor infrarrojo pasivo, indicador led, protección antiapertura, dos baterías de litio de 3 V y cubierta de plástico ABS. Incluso elementos de fijación.
Código |  | Unidad |  | Descripción | Cantidad | Valor unitario | Valor parcial
1 |  |  |  | Materiales
mt41ing240a |  | Ud |  | Detector infrarrojo con comunicación vía radio, cobertura de 15 m/90°, de 120x65x35 mm, con sensor infrarrojo pasivo, indicador led, protección antiapertura, dos baterías de litio de 3 V y cubierta de plástico ABS. Incluso elementos de fijación. | 1 | 435276 | 435276
[5 empty] | Subtotal materiales: |  | 435276
2 |  |  |  | Mano de obra
mo006 |  | h |  | Oficial 1ª instalador de redes y equipos de detección y seguridad. | 0.243 | 27359.2 | 6648.29
mo105 |  | h |  | Ayudante instalador de redes y equipos de detección y seguridad. | 0.243 | 19865.2 | 4827.24
[5 empty] | Subtotal mano de obra: |  | 11475.53
3 |  |  |  | Herramienta menor
|  | % |  | Herramienta menor | 2 | 446751.53 | 8935.03
Coste de mantenimiento decenal: $ 132.149,22 en los primeros 10 años. |  |  |  |  | Costos directos (1+2+3): |  | 455686.56