## Hoja 1
IEA010 | Ud |  | Sistema de alimentación ininterrumpida (SAI).
Sistema de alimentación ininterrumpida Off-Line, de 1,5 kVA de potencia, para alimentación monofásica, compuesto por rectificador de corriente y cargador de batería, batería, inversor estático electrónico, supervisor de red y conmutador. Incluso accesorios necesarios para su correcta instalación.
Código |  | Unidad |  | Descripción | Cantidad | Valor unitario | Valor parcial
1 |  |  |  | Materiales
mt35sai010gf |  | Ud |  | Sistema de alimentación ininterrumpida Off-Line, de 1,5 kVA de potencia, para alimentación monofásica, compuesto por rectificador de corriente y cargador de batería, batería, inversor estático electrónico, supervisor de red y conmutador. | 1 | 3245890 | 3245890
[5 empty] | Subtotal materiales: |  | 3245890
2 |  |  |  | Mano de obra
mo003 |  | h |  | Maestro electricista. | 1.247 | 26179.2 | 32645.4
mo102 |  | h |  | Ayudante electricista. | 1.247 | 19008.4 | 23703.5
[5 empty] | Subtotal mano de obra: |  | 56348.9
3 |  |  |  | Herramienta menor
|  | % |  | Herramienta menor | 2 | 3302240 | 66044.8
Coste de mantenimiento decenal: $ 2.189.385,00 en los primeros 10 años. |  |  |  |  | Costos directos (1+2+3): |  | 3368280